## ANEXO I-C
COMPANHIA DOCAS DO RIO DE JANEIRO

ANEXO I - C

CÁLCULO DE ÁREAS E VOLUMES

VIA	INÍCIO	FINAL	Km INICIAL	Km FINAL	LOCAL INTERVENÇÃO	área (m²)	área imprimação (m²)	micro revestimento 15mm (m²)	micro revestimento 8mm (m²)	MF - massa fina (m²)	volume MF (2cm) (m³)	área pintura de ligação (m²)	volume CBUQ BINDER (m³)	área pintura de ligação (m²)	volume CBUQ (m³)	BINDER TON (2,4T/m³)	CBUQ TON (2,4t/m³)	massa fina cbuq (2,4T/m³) - TON	PROD. DIA CBUQ	PROD. DIA BINDER	TIPO DE INTERVENÇÃO
200	PORTARIA PRINCIPAL	PONTILHÃO	0	0,11	ÁREA A	3.335,00	3.335,00			3.335,00	66,70	3.335,00	150,08	3.335,00	133,40	360,18	320,16	160,08			MF(2cm) + CBUQ(8,5cm) - 4,5cm binder e 4,0cm cbuq
		PONTILHÃO	0	0,11	ÁREA D	3.395,00	3.395,00			3.395,00	67,90	3.395,00	152,78	3.395,00	135,80	366,66	325,92	162,96
	PONTILHÃO	ENTRONCAMENTO PISTA 500	0,11	0,19	ÁREA B	2.054,00	2.054,00			2.054,00	41,08	2.054,00	92,43	2.054,00	82,16	221,83	197,18	98,59
			0,19	0,43	PISTA		-			-	-			-	-	-	-	-
			0,19	0,43	ACOSTAMENTO		-			-	-					-	-	-
			0,43	0,53	PISTA		-			-	-	-	-	-	-	-	-	-
			0,43	0,53	ACOSTAMENTO		-			-	-					-	-	-
			0,53	0,67	PISTA		-			-	-			-	-	-	-	-
			0,53	0,67	ACOSTAMENTO		-			-	-					-	-	-
		VIADUTO	0,67	1,105	PISTA		-			-	-			-	-	-	-	-
		VIADUTO	0,67	1,105	ACOSTAMENTO		-			-	-					-	-	-
VIADUTO	INÍCIO	FINAL	1,105	1,6	TABULEIRO	3.960,00	3.960,00		3.960,00					-	-	-			MICRO (8mm)
	VIADUTO		0	0,03	PISTA	216,00	216,00			216,00	4,32			216,00	7,56	-	18,14	10,37			MF(2cm) + CBUQ(3,5cm)
900 sentido PIER	VIADUTO		0	0,03	ACOSTAMENTO	150,00	150,00			150,00	3,00					-	-	7,20			MF(2cm)
			0,03	0,15	PISTA	864,00	864,00					34,56	864,00	30,24	82,94	72,58	-			DRG + REC - BINDER 4,0cm e CBUQ 3,5cm
			0,03	0,15	ACOSTAMENTO	600,00	600,00					24,00	600,00	21,00	57,60	50,40	-
			0,15	0,25	PISTA	720,00	720,00			720,00	14,40			720,00	28,80	-	69,12	34,56			MF(2cm) + CBUQ(4,0cm)
			0,15	0,25	ACOSTAMENTO	500,00	500,00			500,00	10,00					-	-	24,00			MF(2cm)
			0,25	0,41	PISTA	1.152,00	1.152,00			1.152,00	23,04	1.152,00	46,08	1.152,00	46,08	110,59	110,59	55,30			MF(2cm) + CBUQ(8,0cm) - 4,0cm binder e 4,0cm cbuq
			0,25	0,41	ACOSTAMENTO	800,00	800,00			800,00	16,00					-	-	38,40			MF(2cm)
			0,41	0,55	PISTA	1.008,00	1.008,00					40,32	1.008,00	35,28	96,77	84,67	-			DRG + REC - BINDER 4,0cm e CBUQ 3,5cm
			0,41	0,55	ACOSTAMENTO	700,00	700,00					28,00	700,00	24,50	67,20	58,80	-
			0,55	0,65	PISTA	720,00	720,00			720,00	14,40			720,00	25,20	-	60,48	34,56			MF(2cm) + CBUQ(3,5cm)
			0,55	0,65	ACOSTAMENTO	500,00	500,00			500,00	10,00					-	-	24,00			MF(2cm)
			0,65	1,45	PISTA	5.760,00	5.760,00			5.760,00	115,20	5.760,00	345,60	5.760,00	230,40	829,44	552,96	276,48			MF(2cm) + CBUQ(10cm) - 6cm binder e 4cm cbuq
			0,65	1,45	ACOSTAMENTO	4.000,00	4.000,00			4.000,00	80,00					-	-	192,00			MF(2cm)
		RÓTULA	1,45	1,551	PISTA	727,20	727,20	727,20					-	-	-			MICRO (15mm)
	RÓTULA	PORTÃO ILHA DA MADEIRA	1,551	2,111	PISTA	4.032,00	4.032,00	4.032,00					-	-	-			MICRO (15mm)
200/900	ALÇAS SOB VIADUTO		0	0,275	PISTA SENTIDO SEDE	1.980,00	1.980,00	1.980,00					-	-	-			MICRO (15mm)
			0	0,275	PISTA SENTIDO SAIDA	1.980,00	1.980,00			1.980,00	29,70			1.980,00	79,20	-	190,08	71,28			MF(2cm) + CBUQ(4,0cm)
900	PONTE	GATE CSN	0	0,432	PISTA	3.110,40	3.110,40			3.110,40	62,21			3.110,40	124,42	-	298,60	149,30			MF(2cm) + CBUQ(4,0cm)
			0	0,432	ACOSTAMENTO	2.160,00	2.160,00			2.160,00	43,20			2.160,00	86,40	-	207,36	103,68			MF(2cm) + CBUQ(4,0cm)
900	PONTE	PONTE	0	0,06	PISTA	480,00	480,00	480,00					-	-	-			MICRO (15mm)
900	PARALELA VIADUTO	SENTIDO CSN	0	0,33	PISTA	2.640,00	2.640,00	2.640,00					-	-	-			MICRO (15mm)
		SENTIDO PIER	0	0,33	PISTA	2.640,00	2.640,00	2.640,00					-	-	-			MICRO (15mm)
500	PISTA 200	SENTIDO SUBESTAÇÃO	0	0,2	PISTA	1.440,00	1.440,00	1.440,00					-	-	-			MICRO (15mm)
	RETORNO	PISTA 200	0	0,06	PISTA	432,00	432,00	432,00					-	-	-			MICRO (15mm)
	RETORNO	BIFURCAÇÃO	0,2	1,2	PISTA	7.200,00	7.200,00	7.200,00					-	-	-			MICRO (15mm)
	BIFURCAÇÃO	SUBESTAÇÃO PRINCIPAL ELÉTRICA	0	0,25	PISTA	1.500,00	1.500,00	1.500,00					-	-	-			MICRO (15mm)
	BIFURCAÇÃO	POSTO FERROVIÁRIO	0	0,25	PISTA	1.000,00	1.000,00	1.000,00					-	-	-			MICRO (15mm)

	totais					61.755,60	61.755,60	24.071,20	3.960,00	30.552,40	601,15	15.696,00	913,84	27.774,40	1.090,44	2.193,22	2.617,05	1.442,76

COMPRIMENTO TOTAL DE PISTAS =			6,398	Km	ÁREA ESTIMADA DE PINTURA DE FAIXAS (10cm) = 2.559,20m²

CÁLCULO DE MASSA ASFÁLTICA

VIA	INÍCIO	FINAL	Km INICIAL	Km FINAL	LOCAL INTERVENÇÃO	área (m²)	área imprimação (m²)	micro revestimento 15mm (m²)	micro revestimento 8mm (m²)	MF - massa fina (m²)	volume MF (2cm) (m³)	área pintura de ligação (m²)	volume CBUQ BINDER (m³)	área pintura de ligação (m²)	volume CBUQ (m³)	BINDER TON (2,4T/m³)	CBUQ TON (2,4t/m³)	massa fina cbuq (2,4T/m³) - TON	PROD. DIA CBUQ	PROD. DIA BINDER	TIPO DE INTERVENÇÃO
200	PORTARIA PRINCIPAL	PONTILHÃO	0	0,11	ÁREA A	3.335,00	3.335,00			3.335,00	66,70	3.335,00	150,08	3.335,00	133,40	360,18	320,16	160,08			MF(2cm) + CBUQ(8,5cm) - 4,5cm binder e 4,0cm cbuq
		PONTILHÃO	0	0,11	ÁREA D	3.395,00	3.395,00			3.395,00	67,90	3.395,00	152,78	3.395,00	135,80	366,66	325,92	162,96
	PONTILHÃO	ENTRONCAMENTO PISTA 500	0,11	0,19	ÁREA B	2.054,00	2.054,00			2.054,00	41,08	2.054,00	92,43	2.054,00	82,16	221,83	197,18	98,59
			0,19	0,43	PISTA		-			-	-			-	-	-	-	-
			0,19	0,43	ACOSTAMENTO		-			-	-					-	-	-
			0,43	0,53	PISTA		-			-	-	-	-	-	-	-	-	-
			0,43	0,53	ACOSTAMENTO		-			-	-					-	-	-
			0,53	0,67	PISTA		-			-	-			-	-	-	-	-
			0,53	0,67	ACOSTAMENTO		-			-	-					-	-	-
		VIADUTO	0,67	1,105	PISTA		-			-	-			-	-	-	-	-
		VIADUTO	0,67	1,105	ACOSTAMENTO		-			-	-					-	-	-
VIADUTO	INÍCIO	FINAL	1,105	1,6	TABULEIRO	3.960,00	3.960,00		3.960,00					-	-	-			MICRO (8mm)
	VIADUTO		0	0,03	PISTA	216,00	216,00			216,00	4,32			216,00	7,56	-	18,14	10,37			MF(2cm) + CBUQ(3,5cm)
900 sentido PIER	VIADUTO		0	0,03	ACOSTAMENTO	150,00	150,00			150,00	3,00					-	-	7,20			MF(2cm)
			0,03	0,15	PISTA	864,00	864,00					34,56	864,00	30,24	82,94	72,58	-			DRG + REC - BINDER 4,0cm e CBUQ 3,5cm
			0,03	0,15	ACOSTAMENTO	600,00	600,00					24,00	600,00	21,00	57,60	50,40	-
			0,15	0,25	PISTA	720,00	720,00			720,00	14,40			720,00	28,80	-	69,12	34,56			MF(2cm) + CBUQ(4,0cm)
			0,15	0,25	ACOSTAMENTO	500,00	500,00			500,00	10,00					-	-	24,00			MF(2cm)
			0,25	0,41	PISTA	1.152,00	1.152,00			1.152,00	23,04	1.152,00	46,08	1.152,00	46,08	110,59	110,59	55,30			MF(2cm) + CBUQ(8,0cm) - 4,0cm binder e 4,0cm cbuq
			0,25	0,41	ACOSTAMENTO	800,00	800,00			800,00	16,00					-	-	38,40			MF(2cm)
			0,41	0,55	PISTA	1.008,00	1.008,00					40,32	1.008,00	35,28	96,77	84,67	-			DRG + REC - BINDER 4,0cm e CBUQ 3,5cm
			0,41	0,55	ACOSTAMENTO	700,00	700,00					28,00	700,00	24,50	67,20	58,80	-
			0,55	0,65	PISTA	720,00	720,00			720,00	14,40			720,00	25,20	-	60,48	34,56			MF(2cm) + CBUQ(3,5cm)
			0,55	0,65	ACOSTAMENTO	500,00	500,00			500,00	10,00					-	-	24,00			MF(2cm)
			0,65	1,45	PISTA	5.760,00	5.760,00			5.760,00	115,20	5.760,00	345,60	5.760,00	230,40	829,44	552,96	276,48			MF(2cm) + CBUQ(10cm) - 6cm binder e 4cm cbuq
			0,65	1,45	ACOSTAMENTO	4.000,00	4.000,00			4.000,00	80,00					-	-	192,00			MF(2cm)
		RÓTULA	1,45	1,551	PISTA	727,20	727,20	727,20					-	-	-			MICRO (15mm)
	RÓTULA	PORTÃO ILHA DA MADEIRA	1,551	2,111	PISTA	4.032,00	4.032,00	4.032,00					-	-	-			MICRO (15mm)
200/900	ALÇAS SOB VIADUTO		0	0,275	PISTA SENTIDO SEDE	1.980,00	1.980,00	1.980,00					-	-	-			MICRO (15mm)
			0	0,275	PISTA SENTIDO SAIDA	1.980,00	1.980,00			1.980,00	29,70			1.980,00	79,20	-	190,08	71,28			MF(2cm) + CBUQ(4,0cm)
900	PONTE	GATE CSN	0	0,432	PISTA	3.110,40	3.110,40			3.110,40	62,21			3.110,40	124,42	-	298,60	149,30			MF(2cm) + CBUQ(4,0cm)
			0	0,432	ACOSTAMENTO	2.160,00	2.160,00			2.160,00	43,20			2.160,00	86,40	-	207,36	103,68			MF(2cm) + CBUQ(4,0cm)
900	PONTE	PONTE	0	0,06	PISTA	480,00	480,00	480,00					-	-	-			MICRO (15mm)
900	PARALELA VIADUTO	SENTIDO CSN	0	0,33	PISTA	2.640,00	2.640,00	2.640,00					-	-	-			MICRO (15mm)
		SENTIDO PIER	0	0,33	PISTA	2.640,00	2.640,00	2.640,00					-	-	-			MICRO (15mm)
500	PISTA 200	SENTIDO SUBESTAÇÃO	0	0,2	PISTA	1.440,00	1.440,00	1.440,00					-	-	-			MICRO (15mm)
	RETORNO	PISTA 200	0	0,06	PISTA	432,00	432,00	432,00					-	-	-			MICRO (15mm)
	RETORNO	BIFURCAÇÃO	0,2	1,2	PISTA	7.200,00	7.200,00	7.200,00					-	-	-			MICRO (15mm)
	BIFURCAÇÃO	SUBESTAÇÃO PRINCIPAL ELÉTRICA	0	0,25	PISTA	1.500,00	1.500,00	1.500,00					-	-	-			MICRO (15mm)
	BIFURCAÇÃO	POSTO FERROVIÁRIO	0	0,25	PISTA	1.000,00	1.000,00	1.000,00					-	-	-			MICRO (15mm)

	totais					61.755,60	61.755,60	24.071,20	3.960,00	30.552,40	601,15	15.696,00	913,84	27.774,40	1.090,44	2.193,22	2.617,05	1.442,76

MICRO REVESTIMENTO 1,5CM
ÁREA TOTAL			24.071,20	m²
CONSUMO DE EMULSÃO ASFÁLTICA			0,0029	t/m²
PESO DE EMULSÃO ASFÁLTICA RL-1C			69,81	ton

MICRO REVESTIMENTO 0,8CM
ÁREA TOTAL			3.960,00	m²
CONSUMO DE EMULSÃO ASFÁLTICA			0,0014	t/m²
PESO DE EMULSÃO ASFÁLTICA RL-1C			5,54	ton

MASSA FINA 2,0CM - CAPA SELANTE
ÁREA TOTAL			30.552,40	m²	601,15	m³	1.442,76	t
CONSUMO DE EMULSÃO ASFÁLTICA					0,0550	t/t
PESO DE EMULSÃO ASFÁLTICA - RR-2C					79,35	ton

## ANEXO I-E
COMPANHIA DOCAS DO RIO DE JANEIRO

ANEXO I - E

CÁLCULO DE ÁREAS E VOLUMES - IMPLANTAÇÃO DE DRENOS LONGITUDINAIS PROFUNDOS

VIA	Km INICIAL	Km FINAL	COMPRIMENTO (m)	volume escavado (m³)	brita nº 2 (m³)	manta geotêxtil (m²)	bota fora (t) 1,8t/m³
900	0,03	0,15	120	26,40	16,80	204,00	47,52
	0,03	0,15	120	26,40	16,80	204,00	47,52
	TRANSVERSAL		37	8,14	5,18	62,90	14,65
	0,41	0,55	140	30,80	19,60	238,00	55,44
	0,41	0,55	140	30,80	19,60	238,00	55,44
	TRANSVERSAL		37	8,14	5,18	62,90	14,65
	CAIXAS PASSAGEM		4 UNIDADES	6,08			10,95
TOTAIS			594	136,76	83,16	1.009,80	246,17

CONSIDERANDO CAÇAMBA DE 40CM DA RETROESCAVADEIRA
CONSIDERANDO PROFUNDIDADE MÉDIA DE ESCAVAÇÃO DE 55CM
CONSIDERANDO CORTES TRANSVERSAIS NA PISTA E ACOSTAMENTOS PARA CONSTRUÇÃO DE CAIXA DE SAÍDA
CONSIDERANDO CAIXAS DE SAÍDA DE CONCRETO DE 1X1X1m
CONSIDERANDO ESCAVAÇÃO EM TERRENO NATURAL (AREIAS) EM DIREÇÃO AO MAR PARA LANÇAMENTO DE TUBOS DE ESGOTAMENTO DA DRENAGEM

## ANEXO I-D
COMPANHIA DOCAS DO RIO DE JANEIRO

ANEXO I - D

CÁLCULO DE ÁREAS E VOLUMES - RECONSTRUÇÃO DE PAVIMENTO

VIA	Km INICIAL	Km FINAL	LOCAL INTERVENÇÃO	área (m²)	espessura média de escavação (m)	volume escavado (m³)	volume escavado (m³) emplolamento 40%	bota fora (t) 1,8t/m³	sub-base granular e=0,15m	brita graduada e=0,15m
900	0,03	0,15	PISTA	864,00	0,21	181,44	254,02	457,23	129,60	129,60
	0,03	0,15	ACOSTAMENTO	600,00	0,21	126,00	176,40	317,52	90,00	90,00
	0,41	0,55	PISTA	1.008,00	0,19	191,52	268,13	482,63	151,20	151,20
	0,41	0,55	ACOSTAMENTO	700,00	0,19	133,00	186,20	335,16	105,00	105,00
TOTAIS				3.172,00		631,96	884,74	1.592,54	475,80	475,80

## ANEXO 1-F
COMPANHIA DOCAS DO RIO DE JANEIRO

ANEXO I - F

PASSEIO E MEIO-FIO

PAVIMENTAÇÃO DAS VIAS INTERNAS DO PORTO DE ITAGUAÍ

PORTARIA PRINCIPAL

DEFLEXÃO MÉDIA DE 10,4cm ENTRE A PROJEÇÃO DOS GATES DA PORTARIA PRINCIPAL E O PONTILHÃO DA PISTA 200

SOLUÇÃO: ELEVAÇÃO DA GOLA DOS MEIO-FIO DOS PASSEIOS (CALÇADA DE PEDESTRE)

COMPRIMENTO DO MEIO-FIO = 426,60ml

ÁREA DAS CALÇADAS = 1003,80m²

Serviços:

Retirada das placas pré-moldadas do meio-fio (426,60m);
Retirada dos blocos de concreto intertravados (1.003,80m²);
Aterro com areia com espessura de 10cm compactado (100,38m³);
Assentamento das placas pré-moldadas do meio-fio (426,60m);
Assentamento dos blocos de concreto intertravados incluindo os rejuntamentos (1.003,80m²);
Levantar o pescoço das grelhas tipo "boca de lôbo" (20 unidades).

## ANEXO I-B
COMPANHIA DOCAS DO RIO DE JANEIRO

ANEXO I - B

TABELA DE RESTAURAÇÃO DOS PAVIMENTOS

VIA	INÍCIO	FINAL	Km INICIAL	Km FINAL	Dº média (0,01mm)	Dc (0,01mm)	Rc (m)	E² (kgf/cm²)	Hr (cm)	TIPO DE INTERVENÇÃO
200	PORTARIA PRINCIPAL		0	0,19	76,3	96,9	220,9	2318	10,4	MF(2cm) + CBUQ(8,5cm)
			0,19	0,43
			0,43	0,53
			0,53	0,67
		VIADUTO	0,67	1,105
VIADUTO	INÍCIO	FINAL	1,105	1,6					MICRO (8mm)
900 sentido PIER	VIADUTO		0	0,03	40,6	40,6	230,6	2315	0	MF(2cm) + CBUQ(3,5cm)
			0,03	0,15	111,6	139,5	157,7	1423	16,7	DRG + REC
			0,15	0,25	51,9	69,4	416	6003	4,6	MF(2cm) + CBUQ(4,0cm)
			0,25	0,41	79,9	93,7	294,7	3662	9,8	MF(2cm) + CBUQ(8,0cm)
			0,41	0,55	127,3	153,3	102,3	732	18,4	DRG + REC
			0,55	0,65	49,5	58,4	230,9	2370	1,6	MF(2cm) + CBUQ(3,5cm)
			0,65	1,45	87,8	106,2	178,4	1683	12	MF(2cm) + CBUQ(10cm)
		RÓTULA	1,45	1,551	38,6	44,5	500,1	7761	0	MICRO (15mm)
	RÓTULA	PORTÃO ILHA DA MADEIRA	1,551	2,111	38,6	44,5	500,1	7761	0	MICRO (15mm)

200/900	ALÇAS SOB VIADUTO		0	0,275					MICRO (15mm)
			0	0,275					MF(2cm) + CBUQ(4,0cm)

900	PONTE	GATE CSN	0	0,432					MF(2cm) + CBUQ(4,0cm)

900	PONTE	PONTE	0	0,06					MICRO (15mm)

900	PARALELA VIADUTO		0	0,33					MICRO (15mm)
			0	0,33					MICRO (15mm)

SIMBOLOGIAS
CBUQ = CONCRETO BETUMINOSO USINADO À QUENTE
DRG = IMPLANTAÇÃO DE DRENOS LONGITUDINAIS PROFUNDOS EM AMBOS OS LADOS DA PISTA, NO ENCONTRO PISTA-ACOSTAMENTO
REC = RECONSTRUÇÃO DO PAVIMENTO COM A SEÇÃO: CBUQ 7,5cm + BG 15cm + SBG 15cm
BG = BRITA GRADUADA (CBR >= 100)
SBG = SUB-BASE GRANULAR (CBR >= 30)
MF = MASSA FINA DE PMQ POLIMÉRICO, CONFORME DNER ES-388/99
MICRO = MICRO-CONCRETO ASFÁLTICO A FRIO COM POLÍMERO

D0 = DEFLEXÃO MÉDIA DO PAVIMENTO
DC = DEFLEXÃO CARACTERÍSTICA (MÉDIA + DESVIO PADRÃO)
E2 = MÓDULO DE ELASTICIDADE MÉDIO DAS CAMADAS GRANULARES (BASE E SUB-BASE)
RC = RAIO DE CURVATURA MÉDIO DA DEFORMADA DE SUPERFÍCIE
HR = ESPESSURA DE RECAPEAMENTO EM CBUQ REQUERIDA PELO CRITÉRIO DEFLECTOMÉTRICO EM DNER PRO-011/79